## Pinagens
Componente | Pino do módulo | Pino da ESP32 | Observação
Motor 28BYJ-48 + ULN2003 | IN1 | GPIO 16 | Controle da fase 1 do motor
Motor 28BYJ-48 + ULN2003 | IN2 | GPIO 17 | Controle da fase 2 do motor
Motor 28BYJ-48 + ULN2003 | IN3 | GPIO 18 | Controle da fase 3 do motor
Motor 28BYJ-48 + ULN2003 | IN4 | GPIO 19 | Controle da fase 4 do motor
Motor 28BYJ-48 + ULN2003 | VCC | 5V | Alimentação do módulo; confirme os requisitos do motor
Motor 28BYJ-48 + ULN2003 | GND | GND | Terra comum com a ESP32
Motor 28BYJ-48 | Conector de 5 fios | Conector do ULN2003 | Conectar o motor ao conector próprio do módulo
LCD 16x2 I²C | GND | GND | Terra
LCD 16x2 I²C | VCC | 5V | Alimentação; verifique compatibilidade dos níveis lógicos I²C
LCD 16x2 I²C | SDA | GPIO 21 | Dados I²C
LCD 16x2 I²C | SCL | GPIO 22 | Clock I²C
Keypad | R1 | GPIO 32 | Linha 1
Keypad | R2 | GPIO 33 | Linha 2
Keypad | R3 | GPIO 25 | Linha 3
Keypad | R4 | GPIO 26 | Linha 4
Keypad | C1 | GPIO 27 | Coluna 1
Keypad | C2 | GPIO 14 | Coluna 2
Keypad | C3 | GPIO 13 | Coluna 3
Keypad | C4 | GPIO 23 | Coluna 4
TM1637 | CLK | GPIO 4 | Sinal de clock do display de 4 dígitos
TM1637 | DIO | GPIO 5 | Linha de dados do display de 4 dígitos; GPIO 5 é pino de boot da ESP32
TM1637 | VCC | 3V3 | Alimentação do módulo; confirme compatibilidade com 3,3 V
TM1637 | GND | GND | Terra do display
Potenciômetro 10 kΩ | Terminal externo 1 | 3V3 | Uma das extremidades; pode ser trocada com a outra extremidade
Potenciômetro 10 kΩ | Pino central (cursor) | GPIO 34 | Saída analógica lida pela ESP32; usar somente até 3,3 V
Potenciômetro 10 kΩ | Terminal externo 2 | GND | Outra extremidade do potenciômetro